## Лист1
	комната					средняя стоимость	сумма		ссылки
	шумоизоляция		примечание	толщина	стены	потолок	пол
материалы	демпферная лента			3
	аккустический мат	soundGuard cover 14 мм	брать с запасом по краям ~20 см (делается в нахлест 10 см)	14				726 р/м кв	40000		https://www.ozon.ru/product/zvukoizolyatsionnyy-mat-saundgard-sover-15-m2-1376766546/?advert=WGNbqHAnUcOPBR5xjH8042uOtot9P9rc4vAKDPtUh1uGNyCmYjlJi-WGFmu6pbsbeBdBpobUO0rok9XeXxRsj16QRtEJpBmEQGS57GYoBK7DbBXrZSXprJ4lOjgkTtBIamR-ceTWYyIQDd02tKRkozE2Q3w4M5IkeSrKKoRqYh6UFuI06NCFNZOTw7eFSwBPgi2jl2Q7SRxB4-1GVLz1SFyq_MisieXv2oMr8naLTvrbBq1kcGtnFl17IFExsZcdH_rsntPoB0XyGyNWYY_C3lVIFlkj_yWCXh1cH7Ba_KI-vbnP1S00G_xEpDb6vl7cmdBRBGfDabw2vZkQaIHmODs6ry0MOXi78A-rNFJh97kxXjHmY_4MWCuMVJKuwb0O&avtc=1&avte=4&avts=1726509012&keywords=звукоизоляционный+мат
	клей	bautger		-				189 р/м кв	10400
	направляющий профиль 50 х 40 * 300	knauf		-				12 шт по 450 р	5400
	саморезы с виброшайбами			50
	стоичный профиль 50х50 * 300	knauf	шаг между стойками 400 мм	-				65 шт по 450 р	30000
	минеральная вата 60 мм			-				5 * 2000 р	10000
	самоклеющаяся вибродемпфирующая лента		укладвывается на профиля	2
	1 слой шумапоглощающая плита ( Knauf Акуборд 1500х1200х20 )		делаются отсупы от стен, пола и потолка по 2-3 мм	20				952	52360
	акустический герметик			1				8000	8000
	скотч (акустический?)		проклеивать стыки плит	1
	2 слой — гипсокартон 15 мм			15				254	13970
	звукоизоляционные подразетники
	пол: шуманет комби					510	8160
итого				106					170130
	анкер гвоздь 6,40 или 6,60 для потолка
	виброподвес, по 2 самореза на каждое ушко, расстояние между подвесами 60 см * 40 см (должна получиться сетка), вес на один подвес — 12 кг					50 шт — 12100 р			https://www.ozon.ru/product/vibropodves-soundguard-vibro-m-50-sht-1528751937/?advert=jVozRWJkR84d5eJDmlTXHrXMHC3M6T7jgWctzogCEtIrggOa9K10_e-GZskaX__PGTrK27wTKc0SsIuauWLmcB5UwA8dwadnF5wvuNQ-UMjlxYhSJK8CdRqB9a5nrz1aSBNSz0yTq-dga7QfyhkqsQHqq5z_3FoA5Y9h0KmkW0OzAYpIOoDIz_Wc1uWNOp9s1v44qv65lk1iSCbkFOiIoWvMRlwLCrHiqooMOUe2btOnMJ0ReWT3FT_8QXWq3L-P1JoMRrRIvXy2n6xZP6d48PffZFG1VEuOFWkjP_2dj4yzSc60T1ZtLpReuF3VfYMj-y5UqIHbsHwxpIKHDCW3rXzc9L_pOyKZW6GKzfzb8lowk7lNI8RUx8L-rB8dFGAmce-CsvkJutFUgP8GSZ4PRiwnXA&avtc=1&avte=2&avts=1726764140&keywords=виброподвес&tab=questions
	дюбель fischer 6mm					https://www.vseinstrumenti.ru/product/dyubel-fischer-duopower-6x50-100-sht-538240-896628/
	Саморезы 3.5 — 3.9 для подвесов-профилей

	гипсокартон от гипрока

	Здравствуйте, базовая система под натяжной потолок, которая позволяет убрать "эффект барабана" и сокращает передачу воздушного шума (снижение воздушного шума Rw = 55 дБ) выглядит так: наклеиваем звукоизоляционный мат Саундгард Сover 15 м² на клей Баутгер (артикул 1598387136), с перехлестом 5-10 см. Монтируем виброизоляционную рейку с шагом 600 мм, начиная от угла. Второй слой звукоизоляционного мата Саундгард Сover крепим к рейке на строительные скобы. Такая система позволяет добиться снижения бытового шума до нормативных значений. Необходимый крепеж: Виброшайба артикул 1505990161, Дюбель-гвоздь TC-ДГ 6/60 PRO артикул 1588907275, рейка виброизолирующая.

## Лист2
		модель	единицы	метраж,кв. м	стоимость за ед	стоимость общая	примечание	ссылка
основной материал	аккустический мат (потолок + стены)	soundGuard cover 14 мм	5	55	11400	57000	установка в нахлыст 5-10 см	https://www.ozon.ru/product/zvukoizolyatsionnyy-mat-saundgard-sover-15-m2-1376766546/?advert=WGNbqHAnUcOPBR5xjH8042uOtot9P9rc4vAKDPtUh1uGNyCmYjlJi-WGFmu6pbsbeBdBpobUO0rok9XeXxRsj16QRtEJpBmEQGS57GYoBK7DbBXrZSXprJ4lOjgkTtBIamR-ceTWYyIQDd02tKRkozE2Q3w4M5IkeSrKKoRqYh6UFuI06NCFNZOTw7eFSwBPgi2jl2Q7SRxB4-1GVLz1SFyq_MisieXv2oMr8naLTvrbBq1kcGtnFl17IFExsZcdH_rsntPoB0XyGyNWYY_C3lVIFlkj_yWCXh1cH7Ba_KI-vbnP1S00G_xEpDb6vl7cmdBRBGfDabw2vZkQaIHmODs6ry0MOXi78A-rNFJh97kxXjHmY_4MWCuMVJKuwb0O&avtc=1&avte=4&avts=1726509012&keywords=%D0%B7%D0%B2%D1%83%D0%BA%D0%BE%D0%B8%D0%B7%D0%BE%D0%BB%D1%8F%D1%86%D0%B8%D0%BE%D0%BD%D0%BD%D1%8B%D0%B9+%D0%BC%D0%B0%D1%82
	виброподвес (потолок)	Виброподвес SoundGuard Vibro M	1 (50 шт)		12100	12100	установка с шагом сетки 600*400 (я буду делать 610 * 637)	https://www.ozon.ru/product/vibropodves-soundguard-vibro-m-50-sht-1528751937/?advert=jVozRWJkR84d5eJDmlTXHrXMHC3M6T7jgWctzogCEtIrggOa9K10_e-GZskaX__PGTrK27wTKc0SsIuauWLmcB5UwA8dwadnF5wvuNQ-UMjlxYhSJK8CdRqB9a5nrz1aSBNSz0yTq-dga7QfyhkqsQHqq5z_3FoA5Y9h0KmkW0OzAYpIOoDIz_Wc1uWNOp9s1v44qv65lk1iSCbkFOiIoWvMRlwLCrHiqooMOUe2btOnMJ0ReWT3FT_8QXWq3L-P1JoMRrRIvXy2n6xZP6d48PffZFG1VEuOFWkjP_2dj4yzSc60T1ZtLpReuF3VfYMj-y5UqIHbsHwxpIKHDCW3rXzc9L_pOyKZW6GKzfzb8lowk7lNI8RUx8L-rB8dFGAmce-CsvkJutFUgP8GSZ4PRiwnXA&avtc=1&avte=2&avts=1726764140&keywords=%D0%B2%D0%B8%D0%B1%D1%80%D0%BE%D0%BF%D0%BE%D0%B4%D0%B2%D0%B5%D1%81&tab=questions
	панели							https://a-comf.ru/catalog/zvukoizolyacionnye-paneli/?utm_medium=cpc&utm_content=cid%7C44314969%7Cgid%7C3872989678%7Caid%7C7696480643%7Cadp%7Cno%7Cdvc%7Cdesktop%7Cpid%7C51357775855%7Crid%7C51357775855%7Cdid%7C51357775855%7Cpos%7Cpremium1%7Cadn%7Csearch%7Ccrid%7C0%7C&cm_id=44314969_3872989678_7696480643_51357775855_51357775855_none_search_type1_no_desktop_premium_98621&etext=2202.Fi82uADkLGOvm6749Vi7RmJJBEGdUIE_PtPy8k69hREdqJX6QHWELekeqvKBr76ubW1hdmZheWN5cWF3Y3pxeg.362ff666a096ff5c80bba9df033d18656533d089
	гипсокартон							https://a-comf.ru/catalog/zvukoizolyacionnyj-gipsokarton/

## Лист3
Из леруа — дешево и сердито		размеры, характеристики	единицы	метраж	стоимость за единицу	общая стоимость	Примечание	ссылка леруа					ссылки (не леруа)

Профиль стоичный	knauf ПС-2	50x50x3000 мм	41+9+8		481₽/шт. ( 227 руб )	27898		https://spb.lemanapro.ru/product/profil-stoechnyy-ps-2-knauf-06-mm-50x50x3000-mm-12756948/?fromRegion=34					https://plitaosb.ru/profil-stoechnyy-50-50-mm-3-m-0-60-mm/
Профиль направляющий	kanuf ПН-2	50x40x3000 мм	16+2		481₽/шт. ( 160 руб )	8658		https://spb.lemanapro.ru/product/profil-napravlyayushchiy-pn-2-knauf-06-mm-50x40x3000-mm-12756921/					https://plitaosb.ru/profil-napravlyayushchiy-knauf-50-40-mm-3-m-0-45-mm/
Демпферная лента	вибростек М 100	30 м	6		2 468₽/шт.	15000	В 2 слоя, кладется на стену	https://spb.lemanapro.ru/product/zvukoizolyacionnaya-lenta-vibrostek-m100-18302402/?fromRegion=34
Звукоизоляционная вата	Rockwool Акустик	50 мм 600x1000 мм 6 м²	10		1 923₽/кор.	25640		https://spb.lemanapro.ru/product/zvukoizolyaciya-rockwool-akustik-standart-50-mm-600x1000-mm-6-m-82764066/
ГВЛВ	knauf ГВЛ суперлист	1200x2500х12,5 мм	20	60	1 256₽/шт. ( 844 руб )	25120	упирается в вибростек по краям	https://lemanapro.ru/product/gipsovoloknistyy-list-gvlv-pk-125-mm-knauf-superlist-1200x2500-mm-13303190/					https://plitaosb.ru/gipsovoloknistiy-knauf-superlist-vlagostoykiy-pk-12-5-1200-2500/
виброподвесы (на эластомере лучше)	Ультракустик (вибро м soundGuard)		70+93 (-42)		163₽/шт.	19723	для потолка: расстояние между виброподвесами составляет 600-800 мм, отступ от стен крайних подвесов не более 150 мм. Для стен: шаг между расположением виброподвесов, которые должен быть не менее 1200 мм, а расстояние от крайних подвесов сверху и снизу до потолка или пола не должно превышать 150 мм.	https://spb.lemanapro.ru/product/vibroizoliruyushchiy-podves-ultrakustik-82009436/?fromRegion=34
лента уплонтительная	knauf Дихтунгсбанд	70 мм x 30 м	3		477₽/шт.	1500	клеится между профилем и ГВЛ	https://spb.lemanapro.ru/product/lenta-uplotnitelnaya-knauf-dihtungsband-70-mm-x-30-m-13120984/?fromRegion=34
Влагостойкий гипсокартон	knauf ГКЛ	3000x1200х12.5 мм, 3 м²	16+4	57,6	603₽/шт. (590 руб)	10220	упирается в вибростек по краям, подрезавется лента, заполняется герметиком	https://spb.lemanapro.ru/product/gipsokarton-vlagostoykiy-125-mm-uk-volma-3000x1200-mm-36-m-13110719/					https://plitaosb.ru/gipsokartonniy-knauf-list-vlagostoykiy-12-5-1200-3000/
герметик	вибросил (или любой силикон)	290 мл	2		655₽/шт.	1500	( полиуретановый или акриловый )	https://lemanapro.ru/product/germetik-zvukoizolyacionnyy-vibrosil-290ml-18302411/
саморезы по металлу
анкер (клиновый?)	Клиновой анкер-шпилька	6x65 мм	70		20₽/шт.	1500	для крепления виброподвесов	https://lemanapro.ru/product/klinovoy-anker-shpilka-6x65-mm-85075598/
Саморезы 3.5 — 3.9 для подвесов-профилей

профиль стоичный (дверной проем)
Подразетник (5 секций)	SoundGuard ИзоБокс5 Стандарт	405 * 115			1354 р		можно изготовить из обрезков ГВЛ					https://www.ozon.ru/product/zvukoizolyatsionnyy-podrozetnik-5-sektsionnyy-soundguard-izoboks5-standart-181600539/?oos_search=false&prev_collection=18111875
Подразетник (3 секции)		263 * 115			914 р		можно изготовить из обрезков ГВЛ					https://www.ozon.ru/product/zvukoizolyatsionnyy-podrozetnik-3-sektsionnyy-soundguard-izoboks3-standart-181600684/?oos_search=false&prev_collection=18111875
демпферные шайбы под дюбеля/саморезы к направляющему профилю
закладной брус
закладная фанера
гофра для проводки
витая пара
проводка
подразетники
монтаж (инструкция)	листы в разбег, сначала финишная заливка пола, 3 стоийки на лист					https://www.gyproc.ru/articles/instrukziya_po_shumoizolyazii_oblitsovok#:~:text=Важно%20выдерживать%20шаг%20между%20расположением,не%20должно%20превышать%20150%20мм.
метраж стены + потолок — 55

1. финишная заливка пола
2. прокладка электрики и интернета
3. перенос батареи
4. монтаж каркаса и зашивка стен
5. монтаж каркаса и зашивка потолка
6. шпатлевка и покраска потолка
7. шпатлевка и покраска стен
8. укладка финишного пола

СУММА					136759

## Лист4
пол	решить какой пол будет использован в каких помещениях
Ветонит 4100
пеноплекс
пена монтажная
герметик

## Алгоритм работ
ванная комната
1.	штукатурка стен: гипсовая, после высыхания — обработка влагостойким грунтом
2.	выравнивание пола
3.	штробление, разметка
4.	укладка труб, проводки
5.	монтаж каркаса распределительного узла
6.	установка распредузла, подведение воды, электричества
7.	установка инсталляции (каркас)
8.	зашивка гипсокартоном (съемный механизм), саморезы со сверлом, чтобы вкрутиться в инсталляцию
9.	Облицвока плиткой стен: гранит/эластичный клей (для гипса — Brozex ks 112 — с2t для облицовки стен керамогранитом 60*60, ks113 — c2 te s1 — для облицовки стен плиткой (натур камень) 100*33 см),
	плитка обрабатывается черепашкой (100 и 50 + 2 платформы) + брусок 50 и 100, подрезается болгаркой, подразетники — коронка на болгарку (чуть меньше фитингов, подразетников)
	плитка над дверным проемом — гипсокартон на дюбеля
	на керамогранит наносим контактный слой, на стену — клей
	толщина слоя клея на пол — 8мм
10.	Облицовка плиткой пола — от входа, чтобы по центру входа был либо стык, либо целая плитка
11.	Затирка швов: весы, затирка эпоксидная litokol epoxy elite, губки целюлозные + мыльный раствор пуливилизатор
	герметиком: обезжирить поверхность, нанести достаточный слой, сбрызнуть мыльной водой, выбрать избыток шпателем (красный шпатель для углов с прямым скосом 3 или 5 мм по герметику)
12.	Круглые разетки